## GPIO
Name | Port | Pin | Dir |  | Init |  | Definitions | Global variables | Map
PX_GPIO_D8 | B | 0 | PX_GPIO_DIR_IN | 1 | PX_GPIO_INIT_PULLUP | 4 | #define PX_GPIO_D8 GPIO(B, 0, PX_GPIO_DIR_IN, PX_GPIO_INIT_PULLUP) | static const px_gpio_handle_t px_gpio_d8 = {PX_GPIO_D8}; | #define PX_GPIO_B0 PX_GPIO_D8
PX_GPIO_D9 | B | 1 | PX_GPIO_DIR_IN | 1 | PX_GPIO_INIT_PULLUP | 4 | #define PX_GPIO_D9 GPIO(B, 1, PX_GPIO_DIR_IN, PX_GPIO_INIT_PULLUP) | static const px_gpio_handle_t px_gpio_d9 = {PX_GPIO_D9}; | #define PX_GPIO_B1 PX_GPIO_D9
PX_GPIO_SPI_SS | B | 2 | PX_GPIO_DIR_OUT | 2 | PX_GPIO_INIT_HI | 2 | #define PX_GPIO_SPI_SS GPIO(B, 2, PX_GPIO_DIR_OUT, PX_GPIO_INIT_HI) | static const px_gpio_handle_t px_gpio_spi_ss = {PX_GPIO_SPI_SS}; | #define PX_GPIO_B2 PX_GPIO_SPI_SS
PX_GPIO_SPIO_MOSI | B | 3 | PX_GPIO_DIR_OUT | 2 | PX_GPIO_INIT_LO | 1 | #define PX_GPIO_SPIO_MOSI GPIO(B, 3, PX_GPIO_DIR_OUT, PX_GPIO_INIT_LO) | static const px_gpio_handle_t px_gpio_spio_mosi = {PX_GPIO_SPIO_MOSI}; | #define PX_GPIO_B3 PX_GPIO_SPIO_MOSI
PX_GPIO_SPI_MISO | B | 4 | PX_GPIO_DIR_IN | 1 | PX_GPIO_INIT_HIZ | 3 | #define PX_GPIO_SPI_MISO GPIO(B, 4, PX_GPIO_DIR_IN, PX_GPIO_INIT_HIZ) | static const px_gpio_handle_t px_gpio_spi_miso = {PX_GPIO_SPI_MISO}; | #define PX_GPIO_B4 PX_GPIO_SPI_MISO
PX_GPIO_SPI_SCK | B | 5 | PX_GPIO_DIR_OUT | 2 | PX_GPIO_INIT_LO | 1 | #define PX_GPIO_SPI_SCK GPIO(B, 5, PX_GPIO_DIR_OUT, PX_GPIO_INIT_LO) | static const px_gpio_handle_t px_gpio_spi_sck = {PX_GPIO_SPI_SCK}; | #define PX_GPIO_B5 PX_GPIO_SPI_SCK
PX_GPIO_LED | B | 5 | PX_GPIO_DIR_OUT | 2 | PX_GPIO_INIT_LO | 1 | #define PX_GPIO_LED GPIO(B, 5, PX_GPIO_DIR_OUT, PX_GPIO_INIT_LO) | static const px_gpio_handle_t px_gpio_led = {PX_GPIO_LED}; | #define PX_GPIO_B5 PX_GPIO_LED
PX_GPIO_A0 | C | 0 | PX_GPIO_DIR_IN | 1 | PX_GPIO_INIT_HIZ | 3 | #define PX_GPIO_A0 GPIO(C, 0, PX_GPIO_DIR_IN, PX_GPIO_INIT_HIZ) | static const px_gpio_handle_t px_gpio_a0 = {PX_GPIO_A0}; | #define PX_GPIO_C0 PX_GPIO_A0
PX_GPIO_A1 | C | 1 | PX_GPIO_DIR_IN | 1 | PX_GPIO_INIT_HIZ | 3 | #define PX_GPIO_A1 GPIO(C, 1, PX_GPIO_DIR_IN, PX_GPIO_INIT_HIZ) | static const px_gpio_handle_t px_gpio_a1 = {PX_GPIO_A1}; | #define PX_GPIO_C1 PX_GPIO_A1
PX_GPIO_A2 | C | 2 | PX_GPIO_DIR_IN | 1 | PX_GPIO_INIT_HIZ | 3 | #define PX_GPIO_A2 GPIO(C, 2, PX_GPIO_DIR_IN, PX_GPIO_INIT_HIZ) | static const px_gpio_handle_t px_gpio_a2 = {PX_GPIO_A2}; | #define PX_GPIO_C2 PX_GPIO_A2
PX_GPIO_A3 | C | 3 | PX_GPIO_DIR_IN | 1 | PX_GPIO_INIT_HIZ | 3 | #define PX_GPIO_A3 GPIO(C, 3, PX_GPIO_DIR_IN, PX_GPIO_INIT_HIZ) | static const px_gpio_handle_t px_gpio_a3 = {PX_GPIO_A3}; | #define PX_GPIO_C3 PX_GPIO_A3
PX_GPIO_I2C_SDA | C | 4 | PX_GPIO_DIR_IN | 1 | PX_GPIO_INIT_PULLUP | 4 | #define PX_GPIO_I2C_SDA GPIO(C, 4, PX_GPIO_DIR_IN, PX_GPIO_INIT_PULLUP) | static const px_gpio_handle_t px_gpio_i2c_sda = {PX_GPIO_I2C_SDA}; | #define PX_GPIO_C4 PX_GPIO_I2C_SDA
PX_GPIO_I2C_SCL | C | 5 | PX_GPIO_DIR_IN | 1 | PX_GPIO_INIT_PULLUP | 4 | #define PX_GPIO_I2C_SCL GPIO(C, 5, PX_GPIO_DIR_IN, PX_GPIO_INIT_PULLUP) | static const px_gpio_handle_t px_gpio_i2c_scl = {PX_GPIO_I2C_SCL}; | #define PX_GPIO_C5 PX_GPIO_I2C_SCL
PX_GPIO_UART_RXD | D | 0 | PX_GPIO_DIR_IN | 1 | PX_GPIO_INIT_PULLUP | 4 | #define PX_GPIO_UART_RXD GPIO(D, 0, PX_GPIO_DIR_IN, PX_GPIO_INIT_PULLUP) | static const px_gpio_handle_t px_gpio_uart_rxd = {PX_GPIO_UART_RXD}; | #define PX_GPIO_D0 PX_GPIO_UART_RXD
PX_GPIO_UART_TXD | D | 1 | PX_GPIO_DIR_OUT | 2 | PX_GPIO_INIT_HI | 2 | #define PX_GPIO_UART_TXD GPIO(D, 1, PX_GPIO_DIR_OUT, PX_GPIO_INIT_HI) | static const px_gpio_handle_t px_gpio_uart_txd = {PX_GPIO_UART_TXD}; | #define PX_GPIO_D1 PX_GPIO_UART_TXD
PX_GPIO_D2 | D | 2 | PX_GPIO_DIR_IN | 1 | PX_GPIO_INIT_PULLUP | 4 | #define PX_GPIO_D2 GPIO(D, 2, PX_GPIO_DIR_IN, PX_GPIO_INIT_PULLUP) | static const px_gpio_handle_t px_gpio_d2 = {PX_GPIO_D2}; | #define PX_GPIO_D2 PX_GPIO_D2
PX_GPIO_D3 | D | 3 | PX_GPIO_DIR_IN | 1 | PX_GPIO_INIT_PULLUP | 4 | #define PX_GPIO_D3 GPIO(D, 3, PX_GPIO_DIR_IN, PX_GPIO_INIT_PULLUP) | static const px_gpio_handle_t px_gpio_d3 = {PX_GPIO_D3}; | #define PX_GPIO_D3 PX_GPIO_D3
PX_GPIO_D4 | D | 4 | PX_GPIO_DIR_IN | 1 | PX_GPIO_INIT_PULLUP | 4 | #define PX_GPIO_D4 GPIO(D, 4, PX_GPIO_DIR_IN, PX_GPIO_INIT_PULLUP) | static const px_gpio_handle_t px_gpio_d4 = {PX_GPIO_D4}; | #define PX_GPIO_D4 PX_GPIO_D4
PX_GPIO_D5 | D | 5 | PX_GPIO_DIR_IN | 1 | PX_GPIO_INIT_PULLUP | 4 | #define PX_GPIO_D5 GPIO(D, 5, PX_GPIO_DIR_IN, PX_GPIO_INIT_PULLUP) | static const px_gpio_handle_t px_gpio_d5 = {PX_GPIO_D5}; | #define PX_GPIO_D5 PX_GPIO_D5
PX_GPIO_D6 | D | 6 | PX_GPIO_DIR_IN | 1 | PX_GPIO_INIT_PULLUP | 4 | #define PX_GPIO_D6 GPIO(D, 6, PX_GPIO_DIR_IN, PX_GPIO_INIT_PULLUP) | static const px_gpio_handle_t px_gpio_d6 = {PX_GPIO_D6}; | #define PX_GPIO_D6 PX_GPIO_D6
PX_GPIO_D7 | D | 7 | PX_GPIO_DIR_IN | 1 | PX_GPIO_INIT_PULLUP | 4 | #define PX_GPIO_D7 GPIO(D, 7, PX_GPIO_DIR_IN, PX_GPIO_INIT_PULLUP) | static const px_gpio_handle_t px_gpio_d7 = {PX_GPIO_D7}; | #define PX_GPIO_D7 PX_GPIO_D7

## Options
Dir |  | Init
PX_GPIO_DIR_IN | 1 | PX_GPIO_INIT_LO | 1
PX_GPIO_DIR_OUT | 2 | PX_GPIO_INIT_HI | 2
|  | PX_GPIO_INIT_HIZ | 3
|  | PX_GPIO_INIT_PULLUP | 4