## GPIO
Name | Port | Pin | Dir |  | Init |  | Definitions | Global variables | Map
PX_GPIO_LED | B | 0 | PX_GPIO_DIR_OUT | 2 | PX_GPIO_INIT_LO | 1 | #define PX_GPIO_LED GPIO(B, 0, PX_GPIO_DIR_OUT, PX_GPIO_INIT_LO) | static const px_gpio_handle_t px_gpio_led = {PX_GPIO_LED}; | #define PX_GPIO_B0 PX_GPIO_LED
PX_GPIO_SPI_CS_DF | B | 1 | PX_GPIO_DIR_OUT | 2 | PX_GPIO_INIT_HI | 2 | #define PX_GPIO_SPI_CS_DF GPIO(B, 1, PX_GPIO_DIR_OUT, PX_GPIO_INIT_HI) | static const px_gpio_handle_t px_gpio_spi_cs_df = {PX_GPIO_SPI_CS_DF}; | #define PX_GPIO_B1 PX_GPIO_SPI_CS_DF
PX_GPIO_CS | B | 2 | PX_GPIO_DIR_OUT | 2 | PX_GPIO_INIT_HI | 2 | #define PX_GPIO_CS GPIO(B, 2, PX_GPIO_DIR_OUT, PX_GPIO_INIT_HI) | static const px_gpio_handle_t px_gpio_cs = {PX_GPIO_CS}; | #define PX_GPIO_B2 PX_GPIO_CS
PX_GPIO_MOSI | B | 3 | PX_GPIO_DIR_OUT | 2 | PX_GPIO_INIT_LO | 1 | #define PX_GPIO_MOSI GPIO(B, 3, PX_GPIO_DIR_OUT, PX_GPIO_INIT_LO) | static const px_gpio_handle_t px_gpio_mosi = {PX_GPIO_MOSI}; | #define PX_GPIO_B3 PX_GPIO_MOSI
PX_GPIO_MISO | B | 4 | PX_GPIO_DIR_IN | 1 | PX_GPIO_INIT_HIZ | 3 | #define PX_GPIO_MISO GPIO(B, 4, PX_GPIO_DIR_IN, PX_GPIO_INIT_HIZ) | static const px_gpio_handle_t px_gpio_miso = {PX_GPIO_MISO}; | #define PX_GPIO_B4 PX_GPIO_MISO
PX_GPIO_SCK | B | 5 | PX_GPIO_DIR_OUT | 2 | PX_GPIO_INIT_LO | 1 | #define PX_GPIO_SCK GPIO(B, 5, PX_GPIO_DIR_OUT, PX_GPIO_INIT_LO) | static const px_gpio_handle_t px_gpio_sck = {PX_GPIO_SCK}; | #define PX_GPIO_B5 PX_GPIO_SCK
PX_GPIO_ADC1 | C | 0 | PX_GPIO_DIR_IN | 1 | PX_GPIO_INIT_HIZ | 3 | #define PX_GPIO_ADC1 GPIO(C, 0, PX_GPIO_DIR_IN, PX_GPIO_INIT_HIZ) | static const px_gpio_handle_t px_gpio_adc1 = {PX_GPIO_ADC1}; | #define PX_GPIO_C0 PX_GPIO_ADC1
PX_GPIO_ADC0 | C | 1 | PX_GPIO_DIR_IN | 1 | PX_GPIO_INIT_HIZ | 3 | #define PX_GPIO_ADC0 GPIO(C, 1, PX_GPIO_DIR_IN, PX_GPIO_INIT_HIZ) | static const px_gpio_handle_t px_gpio_adc0 = {PX_GPIO_ADC0}; | #define PX_GPIO_C1 PX_GPIO_ADC0
PX_GPIO_4 | C | 2 | PX_GPIO_DIR_IN | 1 | PX_GPIO_INIT_PULLUP | 4 | #define PX_GPIO_4 GPIO(C, 2, PX_GPIO_DIR_IN, PX_GPIO_INIT_PULLUP) | static const px_gpio_handle_t px_gpio_4 = {PX_GPIO_4}; | #define PX_GPIO_C2 PX_GPIO_4
PX_GPIO_3 | C | 3 | PX_GPIO_DIR_IN | 1 | PX_GPIO_INIT_PULLUP | 4 | #define PX_GPIO_3 GPIO(C, 3, PX_GPIO_DIR_IN, PX_GPIO_INIT_PULLUP) | static const px_gpio_handle_t px_gpio_3 = {PX_GPIO_3}; | #define PX_GPIO_C3 PX_GPIO_3
PX_GPIO_I2C_SDA | C | 4 | PX_GPIO_DIR_IN | 1 | PX_GPIO_INIT_PULLUP | 4 | #define PX_GPIO_I2C_SDA GPIO(C, 4, PX_GPIO_DIR_IN, PX_GPIO_INIT_PULLUP) | static const px_gpio_handle_t px_gpio_i2c_sda = {PX_GPIO_I2C_SDA}; | #define PX_GPIO_C4 PX_GPIO_I2C_SDA
PX_GPIO_I2C_SCL | C | 5 | PX_GPIO_DIR_IN | 1 | PX_GPIO_INIT_PULLUP | 4 | #define PX_GPIO_I2C_SCL GPIO(C, 5, PX_GPIO_DIR_IN, PX_GPIO_INIT_PULLUP) | static const px_gpio_handle_t px_gpio_i2c_scl = {PX_GPIO_I2C_SCL}; | #define PX_GPIO_C5 PX_GPIO_I2C_SCL
PX_GPIO_SER_RXD | D | 0 | PX_GPIO_DIR_IN | 1 | PX_GPIO_INIT_PULLUP | 4 | #define PX_GPIO_SER_RXD GPIO(D, 0, PX_GPIO_DIR_IN, PX_GPIO_INIT_PULLUP) | static const px_gpio_handle_t px_gpio_ser_rxd = {PX_GPIO_SER_RXD}; | #define PX_GPIO_D0 PX_GPIO_SER_RXD
PX_GPIO_SER_TXD | D | 1 | PX_GPIO_DIR_OUT | 2 | PX_GPIO_INIT_HI | 2 | #define PX_GPIO_SER_TXD GPIO(D, 1, PX_GPIO_DIR_OUT, PX_GPIO_INIT_HI) | static const px_gpio_handle_t px_gpio_ser_txd = {PX_GPIO_SER_TXD}; | #define PX_GPIO_D1 PX_GPIO_SER_TXD
PX_GPIO_2 | D | 2 | PX_GPIO_DIR_IN | 1 | PX_GPIO_INIT_PULLUP | 4 | #define PX_GPIO_2 GPIO(D, 2, PX_GPIO_DIR_IN, PX_GPIO_INIT_PULLUP) | static const px_gpio_handle_t px_gpio_2 = {PX_GPIO_2}; | #define PX_GPIO_D2 PX_GPIO_2
PX_GPIO_1 | D | 3 | PX_GPIO_DIR_IN | 1 | PX_GPIO_INIT_PULLUP | 4 | #define PX_GPIO_1 GPIO(D, 3, PX_GPIO_DIR_IN, PX_GPIO_INIT_PULLUP) | static const px_gpio_handle_t px_gpio_1 = {PX_GPIO_1}; | #define PX_GPIO_D3 PX_GPIO_1
PX_GPIO_0 | D | 4 | PX_GPIO_DIR_IN | 1 | PX_GPIO_INIT_PULLUP | 4 | #define PX_GPIO_0 GPIO(D, 4, PX_GPIO_DIR_IN, PX_GPIO_INIT_PULLUP) | static const px_gpio_handle_t px_gpio_0 = {PX_GPIO_0}; | #define PX_GPIO_D4 PX_GPIO_0
PX_GPIO_UART_SEL | D | 5 | PX_GPIO_DIR_OUT | 2 | PX_GPIO_INIT_HI | 2 | #define PX_GPIO_UART_SEL GPIO(D, 5, PX_GPIO_DIR_OUT, PX_GPIO_INIT_HI) | static const px_gpio_handle_t px_gpio_uart_sel = {PX_GPIO_UART_SEL}; | #define PX_GPIO_D5 PX_GPIO_UART_SEL
PX_GPIO_PWM_BUZZER | D | 6 | PX_GPIO_DIR_OUT | 2 | PX_GPIO_INIT_LO | 1 | #define PX_GPIO_PWM_BUZZER GPIO(D, 6, PX_GPIO_DIR_OUT, PX_GPIO_INIT_LO) | static const px_gpio_handle_t px_gpio_pwm_buzzer = {PX_GPIO_PWM_BUZZER}; | #define PX_GPIO_D6 PX_GPIO_PWM_BUZZER
PX_GPIO_PB | D | 7 | PX_GPIO_DIR_IN | 1 | PX_GPIO_INIT_PULLUP | 4 | #define PX_GPIO_PB GPIO(D, 7, PX_GPIO_DIR_IN, PX_GPIO_INIT_PULLUP) | static const px_gpio_handle_t px_gpio_pb = {PX_GPIO_PB}; | #define PX_GPIO_D7 PX_GPIO_PB

## Options
Dir |  | Init
PX_GPIO_DIR_IN | 1 | PX_GPIO_INIT_LO | 1
PX_GPIO_DIR_OUT | 2 | PX_GPIO_INIT_HI | 2
|  | PX_GPIO_INIT_HIZ | 3
|  | PX_GPIO_INIT_PULLUP | 4